## MEDICIONES ELECTRICAS
TOMA DATOS PUNTUALES | Referencia Cuadro |  | C1 | C2 | C2.1 | C3 | C4 | C5 | C6 | C7 | C8 | C9 | C10 | C11 | C11-1 | C11-1-1 | C12 | C13 | C14 | C15 | C16 | C17 | C18 | C19 | C20 | C21 | C22 | C23 | C24 | C25 | C26 | C27 | C28 | C29 | C30 | C31 | C32 | C33 | C34 | C35 | C36 | C37 | C37-1 | C38 | C39 | C40 | C41 | C42 | C43 | C44 | C45 | C46 | C47 | C48 | C49 | C50 | C51 | C52 | C53 | C54 | C55 | C56 | C57 | C58 | C59 | C60 | C61 | C62 | C63 | C64 | C65 | C66 | C67 | C68-1 | C68 | C69 | C70 | C71 | C72 | C73 | C74 | C75 | C76 | C77 | C78 | C79 | C80 | C81 | C82 | C83 | C84 | C85 | C86 | C87 | C88 | C89 | C90 | C91 | C92 | C93 | C94 | C95 | C96 | C97 | C98 | C99 | C100 | C101 | C102 | C103 | C104 | C105 | C106 | C107
| Potencia (kW) sin R.Flujo | FASE R | 4.13 | 1.04 | 2.37 | 0 | 7.69 | 2.95 | 6.84 | 0 | 6.03 | 10.58 | 3.33 | 1.58 | 3.84 | 0 | 0.23 | 4.47 | 1.59 | 1.9 | 0.98 | 5.22 | 5.87 | 6.12 | 6.22 | 5.36 | 1.94 | 6.66 | 2.01 | 1.44 | 2 | 1.42 | 3.16 | 5.43 | 6.78 | 8.31 | 4.2 | ROBADO | ROBADO | ROBADO | 2.08 | 4.28 | 0 | 1.74 | 4.14 | 2.03 | 0 | 2.17 | 2.31 | 0 | 0.47 | 0.27 | 1.59 | 0.76 | 1.15 | 0.57 | 4.34 | 1.9 | 0.66 | 1.66 | 0.57 | 0.95 | 1.66 | 3.39 | 1.04 | 0.9 | 2.75 | 3.42 | 0.41 | 1.24 | 0.228 | 1.22 | 0.38 | 1.47 | 0.77 | 2.22 | 3.81 | 1.78 | 0.87 | 2.44 | 0 | 0 | 0.56 | 0.05 | 2.62 | 1.88 | 2.2 | 4.46 | 2.01 | 0 | 2.53 | ROBADO | ROBADO | ROBADO | 0 | 5.4667 | 7.41 | 4.5 | 0.65 | ROBADO | ROBADO | 0.6 | 4.03 | 1.41 | 0.72 | 2.73 | 2.1 | 4.92 | 1.26 | 2.32 | 0.87 | Reductor siempre ON | 2.1 | Reductor siempre ON
|  | FASE S | 4.18 | 2.12 | 2.51 | 1.59 | 1.76 | 4.37 | 6.6 | 1.95 | 6.74 | 8.13 | 5.74 | 1.95 | 3.05 | 0.03 | 0.95 | 4.88 | 1.01 | 1.76 | 2.15 | 4.57 | 4.42 | 8.51 | 8.18 | 5.74 | 2.41 | 4.35 | 1.98 | 0.5 | 2.69 | 2.01 | 3.05 | 8.88 | 6.81 | 2.1 | 2.59 |  |  |  | 2.32 | 2.52 | 1.54 | 1.66 | 2.99 | 1.94 | 1.17 | 5.53 | 1.99 | 1.84 | 0.5 | 3.18 |  |  | 4.16 | 2.32 | 3.33 | 1.99 | 0.94 | 1.53 | 0.51 | 1.94 | 3.59 | 2.52 | 2.6 | 1.19 | 1.15 | 1.22 | 6.27 | 1.78 | 0.117 | 1.24 | 1.94 | 1.78 | 1.31 | 2.45 | 3.29 | 1.38 | 0.9 | 2.5 | 1.91 | 0 | 1.62 | 0.9 | 2.72 | 3.1267 | 0.83 | 2.35 | 2.6267 | 0.129 | 2.48 |  |  |  | 3.07 | 5.16 | 7.7 | 5.16 | 0.89 |  |  | 0.94 | 2.65 | 1.28 | 0.83 | 3.49 | 2.12 | 3.51 | 1.77 | 1.84 | 1.08 |  | 2.56
|  | FASE T | 3.42 | 1.02 | 2.58 | 0 | 1.82 | 3.48 | 6.45 | 2.39 | 6.12 | 8.1 | 3.75 | 1.64 | 2.3 | 0.49 | 0.49 | 4.57 | 0.58 | 2.1 | 1.74 | 4.48 | 4.46 | 7.39 | 10.55 | 4.17 | 2.93 | 4.67 | 3.32 | 2.21 | 4.22 | 2.57 | 1.82 | 7.5 | 9.81 | 7.47 | 5.56 |  |  |  | 0.79667 | 3.61 | 1.06 | 1.23 | 5.47 | 2.66 | 1.66 | 4.42 | 2.23 | 1.06 | 1.52 | 1.46 |  |  | 2.69 | 4.01 | 3.03 | 1.62 | 1.02 | 0.57 | 0.66 | 1.59 | 2.52 | 4.08 | 2.1 | 2.87 | 1.28 | 0.53 | 0.96 | 0.59 | 0.207 | 1.17 | 2.09 | 1.77 | 1.23 | 2.54 | 2.68 | 1.33 | 1.29 | 1.6 | 0 | 3.15 | 2.12 | 1.45 | 4.13 | 4.9 | 0.98 | 1.84 | 1.76 | 0 | 2.87 |  |  |  | 0 | 5.27 | 9.94 | 1.62 | 1.07 |  |  | 0.72 | 4.68 | 1.03 | 1.05 | 2.4 | 1 | 3.06 | 1.36 | 1.36 | 0.51 |  | 1.88
| Intensidad (A) sin R.Flujo | FASE R | 18.39 | 5.02 | 11.28 | 0 | 40.8333 | 14.36 | 37.92 | 0 | 25.58 | 51.3667 | 15.58 | 11.07 | 17.21 | 0 | 4.39 | 20.03 | 7.36 | 9.43 | 5.89 | 23.31 | 27.36 | 27.34 | 33.07 | 31.35 | 16.64 | 33.8333 | 9.22 | 7.36 | 9.27 | 6.67 | 14.69 | 24.78 | 30.06 | 38.67 | 22.87 |  |  |  | 9.44 | 22.65 | 0 | 8.43 | 17.68 | 9.38 | 0 | 9.88 | 11.43 | 0 | 2.62 | 6.98 | 8.4 | 4.15 | 5.8 | 2.9 | 22.45 | 8.29 | 4.8 | 9.23 | 2.91 | 5.27 | 8.76 | 10.42 | 6.33 | 4.31 | 12.74 | 15.48 | 2.23 | 5.73 | 1.119 | 5.89 | 2.34 | 7.02 | 4.1 | 11.59 | 17.87 | 8.12 | 4.15 | 13.71 | 0 | 0 | 2.96 | 7.4 | 12.37 | 8.76 | 15.49 | 19.25 | 11.34 | 0 | 11.66 |  |  |  | 0 | 26.27 | 35.6 | 21.66 | 3.23 |  |  | 2.63 | 23.25 | 6.56 | 3.57 | 12.09 | 9.18 | 23.16 | 6.25 | 10.2 | 3.99 |  | 9.36
|  | FASE S | 18.36 | 9.97 | 11.81 | 16.05 | 9.08 | 20.51 | 30.12 | 10.75 | 30.47 | 39.6333 | 27.76 | 12.47 | 13.74 | 0.64 | 5.96 | 26.59 | 4.97 | 9.89 | 10.88 | 21.56 | 19.87 | 38.9 | 39.15 | 29.57 | 20.83 | 20.36 | 9.27 | 5.69 | 13.16 | 9.23 | 14.33 | 38.88 | 29.67 | 38.7 | 40.53 |  |  |  | 6.12 | 12.34 | 7.55 | 7.52 | 13.56 | 8.81 | 6.17 | 27.52 | 9.96 | 10.91 | 3.88 | 13.93 |  |  | 18.35 | 10.49 | 16.79 | 8.84 | 5.82 | 8.65 | 2.89 | 9.96 | 16.68 | 8.02 | 13.34 | 5.42 | 5.28 | 6.36 | 31.62 | 8.24 | 0.585 | 6.2 | 10.28 | 8.35 | 6.47 | 12.01 | 15.63 | 6.29 | 4.03 | 12.29 | 9.93 | 0 | 7.25 | 4.26 | 12.32 | 16.33 | 10.11 | 10.1 | 13.36 | 0.574 | 11.57 |  |  |  | 14.24 | 24.11 | 38.1667 | 24.39 | 4.26 |  |  | 4.58 | 13.57 | 6.8 | 5.23 | 15.73 | 9.59 | 27.15 | 7.91 | 8.09 | 4.7 |  | 10.05
|  | FASE T | 15.73 | 5.09 | 13.24 | 0 | 9.4 | 16.34 | 28.92 | 11.61 | 26.11 | 39.6667 | 19.1 | 13.49 | 10.34 | 2.28 | 6.05 | 23.88 | 2.88 | 11.49 | 8.46 | 21.54 | 20.52 | 33.95 | 50.47 | 20.96 | 33.72 | 23.29 | 14.99 | 11.4 | 20.8 | 11.79 | 8.05 | 32.49 | 43.98 | 38.76 | 38.81 |  |  |  | 2.13 | 18.62 | 4.95 | 6.79 | 23.4 | 12.26 | 8.62 | 22.06 | 10.74 | 5.06 | 7.04 | 7.56 |  |  | 12.02 | 25.7 | 13.51 | 8.68 | 7.99 | 4.78 | 2.92 | 8.13 | 11.74 | 12.65 | 9.88 | 14.13 | 5.96 | 2.83 | 4.64 | 3.42 | 1.059 | 7.15 | 10.62 | 8.24 | 6.16 | 15.42 | 12.44 | 6.14 | 5.84 | 10.57 | 0 | 15.01 | 9.8 | 6.83 | 18.09 | 23.03 | 8.92 | 8.28 | 9.5267 | 0 | 12.81 |  |  |  | 0 | 24.46 | 47.1 | 12.54 | 5.06 |  |  | 3.46 | 25.96 | 5.05 | 4.99 | 10.87 | 4.43 | 18.03 | 6.02 | 5.97 | 2.32 |  | 8.65
| Tensión (V) sin R.Flujo | FASE R | 236.1 | 233.6 | 232.6 | 230.6 | 215.3 | 227 | 232.5 | 223.3 | 247.3 | 228.9 | 228.3 | 233.9 | 229.4 | 237 | 222.1 | 231.1 | 223.1 | 219.3 | 239.1 | 229.7 | 228.3 | 230.2 | 226.5 | 232.2 | 225.7 | 230.9 | 229.4 | 237.2 | 229.7 | 234 | 232.4 | 237.3 | 238 | 233.5 | 227.3 |  |  |  | 235.4 | 221.8 | 223.7 | 229.5 | 240.2 | 225.6 | 185.8 | 232.2 | 221.9 | 231.5 | 223.5 | 238.2 | 229.7 | 231.5 | 234.5 | 230.8 | 233.3 | 239.2 | 221.7 | 224.9 | 226.7 | 234 | 226.1 | 244.8 | 223.7 | 226.1 | 229.9 | 226.8 | 234.9 | 236 | 219.5 | 226.7 | 241.3 | 228.5 | 227.8 | 232.4 | 226.6 | 229.7 | 237.1 | 228.4 | 0 | 0 | 235.3 | 30.4 | 237.6 | 226.8 | 227.1 | 238.7 | 223.7 | 233.5 | 228.8 |  |  |  | 0 | 234.7 | 231.9 | 225.5 | 230.4 |  |  | 238.4 | 227.9 | 235.3 | 230.9 | 231.5 | 234.5 | 231.1 | 235.3 | 235.9 | 237.1 |  | 242.7
|  | FASE S | 237.1 | 228 | 226.3 | 220.8 | 228.4 | 221.7 | 233 | 216.2 | 244.4 | 224.3 | 229.7 | 236 | 229.7 | 240.6 | 223.4 | 229.8 | 221.4 | 225.9 | 238 | 230.3 | 229.7 | 229 | 233.4 | 230.9 | 221.9 | 232.8 | 225.2 | 234.8 | 231.7 | 235 | 229.7 | 236.7 | 238.5 | 232.4 | 226.1 |  |  |  | 233.9 | 232.4 | 227.8 | 230.1 | 239.3 | 228 | 221.9 | 232.6 | 227.3 | 229 | 225.6 | 234.4 |  |  | 234.9 | 237.6 | 233.7 | 236.8 | 221 | 228.9 | 229.9 | 237.6 | 224 | 236.6 | 235.2 | 230.4 | 230.6 | 227.2 | 234.2 | 231.2 | 222.3 | 223.2 | 236.3 | 224.5 | 223.7 | 230.1 | 227.8 | 230 | 236.6 | 230.9 | 234.6 | 0 | 234 | 224.9 | 232.9 | 232.3 | 230.7 | 240 | 219.6 | 235.6 | 226.9 |  |  |  | 228.8 | 233.9 | 230.4 | 227.8 | 237.7 |  |  | 241.9 | 230.8 | 237 | 230.3 | 233 | 234.4 | 228 | 236.8 | 234 | 237.1 |  | 243.3
|  | FASE T | 235.6 | 232.5 | 230.9 | 222.8 | 230.4 | 224.9 | 234.7 | 226.2 | 244.7 | 223.7 | 227.9 | 233.7 | 232.8 | 232.3 | 223.9 | 230.6 | 220.2 | 215.5 | 234.7 | 231.1 | 228.4 | 229.1 | 234.7 | 231.7 | 227.4 | 232.2 | 230.5 | 232.5 | 229.9 | 232.9 | 237 | 238.1 | 237.9 | 233.4 | 226.7 |  |  |  | 230.9 | 226.8 | 231.8 | 228.1 | 242.5 | 225.2 | 228.1 | 230.7 | 225.5 | 232.4 | 224.6 | 224.9 |  |  | 237.1 | 213.8 | 235 | 233.5 | 219.3 | 217.9 | 234.3 | 235.4 | 226 | 242.5 | 235.1 | 227.5 | 227.3 | 226.1 | 232.8 | 235.9 | 224.8 | 224.9 | 240.6 | 224.7 | 223.9 | 220.7 | 228.6 | 230.9 | 236.9 | 222.2 | 0 | 228 | 233.1 | 231.6 | 238.2 | 229.7 | 226 | 239.3 | 220.5 | 236.3 | 233.2 |  |  |  | 0 | 235.1 | 229.9 | 226.7 | 236.1 |  |  | 239.5 | 231.9 | 235.6 | 229.5 | 229.7 | 233.2 | 227.3 | 235 | 235.9 | 236.6 |  | 244
| Descomp. sin R.Flujo |  | 14.46% | 49.65% | 14.8% | 100% | 77.76% | 29.99% | 23.73% | 100% | 16.05% | 22.84% | 43.88% | 17.94% | 39.92% | 100% | 27.44% | 24.67% | 60.87% | 17.93% | 45.86% | 7.593% | 27.38% | 29.72% | 34.48% | 33.14% | 50.65% | 39.82% | 38.49% | 50.09% | 55.43% | 43.43% | 45.2% | 36.27% | 32.54% | 0.2322% | 43.57% |  |  |  | 77.44% | 45.52% | 100% | 19.45% | 42.05% | 28.14% | 100% | 64.1% | 12.86% | 100% | 62.78% | 49.89% | 0% | 0% | 68.39% | 88.72% | 39.82% | 6.222% | 39.92% | 48.21% | 1.027% | 47.09% | 47.48% | 36.6% | 52.55% | 69.5% | 58.56% | 81.72% | 92.95% | 58.5% | 47.72% | 17.62% | 77.97% | 15.93% | 36.63% | 24.84% | 30.39% | 24.38% | 30.99% | 22.9% | 100% | 100% | 69.8% | 42.43% | 31.9% | 61.96% | 42.41% | 56.99% | 28.69% | 100% | 9.68% |  |  |  | 100% | 8.222% | 24.42% | 48.59% | 36.17% |  |  | 42.58% | 47.73% | 25.74% | 31.74% | 30.9% | 53.81% | 33.59% | 23.89% | 41.47% | 50.64% |  | 13.93%
| F.d.P. sin R.Flujo |  | 0.94 | 0.9 | 0.89 | 0.45 | 0.86 | 0.94 | 0.89 | 0.88 | 0.94 | 0.98 | 0.9 | 0.59 | 0.96 | 1 | 0.47 | 0.87 | 0.94 | 0.87 | 0.95 | 0.93 | 0.95 | 0.98 | 0.87 | 0.81 | 0.45 | 0.87 | 0.95 | 0.75 | 0.89 | 0.93 | 0.93 | 0.96 | 0.99 | 0.93 | 0.55 |  |  |  | 0.95 | 0.85 | 0.91 | 0.9 | 0.99 | 0.99 | 0.85 | 0.88 | 0.91 | 0.8 | 1 | 0.83 | 0.83 | 0.8 | 0.94 | 0.94 | 0.87 | 1 | 0.64 | 0.74 | 0.95 | 0.81 | 0.99 | 0.78 | 0.84 | 0.96 | 0.94 | 0.94 | 0.89 | 0.9 | 0.91 | 1 | 0.8 | 0.99 | 0.88 | 0.82 | 0.98 | 0.99 | 0.99 | 0.79 | 0.82 | 0.92 | 0.93 | 0.9 | 0.99 | 0.9 | 0.5 | 0.96 | 0.84 | 0.96 | 0.95 |  |  |  | 0.94 | 0.94 | 0.9 | 0.87 | 0.89 |  |  | 0.9 | 0.78 | 0.86 | 0.83 | 1 | 0.99 | 0.79 | 0.97 | 0.97 | 0.95 |  | 0.94
| P. trifásica (kW) sin R.F. |  | 11.73 | 4.18 | 7.46 | 1.59 | 11.27 | 10.88 | 19.89 | 4.34 | 18.89 | 26.81 | 12.82 | 5.17 | 9.19 | 0.52 | 1.67 | 13.92 | 3.18 | 5.76 | 4.87 | 14.27 | 14.75 | 22.02 | 24.95 | 15.27 | 7.28 | 15.68 | 7.31 | 4.15 | 8.91 | 6 | 8.03 | 21.81 | 23.4 | 17.88 | 12.35 |  |  |  | 5.1967 | 10.41 | 2.6 | 4.63 | 12.6 | 6.63 | 2.83 | 12.12 | 6.53 | 2.9 | 2.49 | 4.91 | 1.59 | 0.76 | 8 | 6.9 | 10.7 | 5.51 | 2.62 | 3.76 | 1.74 | 4.48 | 7.77 | 9.99 | 5.74 | 4.96 | 5.18 | 5.17 | 7.64 | 3.61 | 0.552 | 3.63 | 4.41 | 5.02 | 3.29 | 7.21 | 9.78 | 4.49 | 3.06 | 6.54 | 1.91 | 3.15 | 4.3 | 2.4 | 9.47 | 9.88 | 3.93 | 8.65 | 6.37 | 0.129 | 7.88 |  |  |  | 3.07 | 15.8967 | 25.05 | 11.28 | 2.61 |  |  | 2.26 | 11.36 | 3.72 | 2.6 | 8.62 | 5.22 | 11.49 | 4.39 | 5.52 | 2.46 |  | 6.54
| Potencia (kW) con R.Flujo | FASE R | 3.82 | NO TIENE | NO TIENE | NO TIENE | NO TIENE | NO TIENE | NO TIENE | NO TIENE | NO FUNCIONA | NO FUNCIONA | NO TIENE | NO TIENE | NO TIENE | NO TIENE | NO TIENE | NO FUNCIONA | NO TIENE | NO TIENE | NO TIENE | 4.98 | NO FUNCIONA | NO FUNCIONA | NO FUNCIONA | NO FUNCIONA | NO TIENE | 4.74 | NO TIENE | NO FUNCIONA | NO TIENE | NO FUNCIONA | NO FUNCIONA | NO TIENE | NO TIENE | NO TIENE | NO FUNCIONA |  |  |  | 1.84 | NO TIENE | NO TIENE | NO TIENE | NO TIENE | NO TIENE | NO TIENE | NO TIENE | NO TIENE | NO TIENE | NO TIENE | NO TIENE | NO TIENE | NO TIENE | NO FUNCIONA | NO TIENE | 3.48 | NO TIENE | NO TIENE | NO TIENE | NO FUNCIONA | NO TIENE | NO FUNCIONA | NO FUNCIONA | NO TIENE | NO TIENE | NO TIENE | NO TIENE | NO TIENE | NO TIENE | NO TIENE | NO TIENE | NO TIENE | NO FUNCIONA | NO FUNCIONA | 1.96 | NO FUNCIONA | NO TIENE | NO TIENE | 1.8 | NO TIENE | NO TIENE | 0.5 | 1.59 | NO FUNCIONA | NO TIENE | 1.98 | 2.71 | 1.74 | NO TIENE | NO FUNCIONA |  |  |  | NO TIENE | NO FUNCIONA | 8.6 | NO TIENE | 0.4 |  |  | NO FUNCIONA | 3.04 | 1.24 | 1.43 | 2.07 | 1.48 | NO TIENE | NO FUNCION | NO FUNCIONA | NO FUNCIONA | 1.52 | NO FUNCIONA | 2.16
|  | FASE S | 3.84 | [13 empty] | C17: 2.7; C23: 2.77; C36: 0.85; C51: 2.38; C69: 2; C73: 1.81; C76: 1.28; C77: 0.83; C80: 0.62; C81: 1.33; C82: 2.27; C90: 8.09; C92: 0.52; C96: 2.01; C97: 1.07; C98: 1.39; C99: 2.5; C100: 1.59; C105: 0.98; C107: 1.76
|  | FASE T | 3.26 | [13 empty] | C17: 3.51; C23: 3.03; C36: 0.28; C51: 2.4; C69: 1.93; C73: 1.16; C76: 1.72; C77: 1.41; C80: 0.83; C81: 0.97; C82: 1.3; C90: 10.63; C92: 0.54; C96: 3.4; C97: 0.85; C98: 1.81; C99: 1.83; C100: 0.77; C105: 1.36; C107: 1.61
| Intensidad (A) con R.Flujo | FASE R | 18.24 | [13 empty] | C17: 44.1; C23: 23.73; C36: 8.06; C51: 16.62; C69: 10.08; C73: 9.41; C76: 2.66; C77: 7.48; C80: 13.49; C81: 13.99; C82: 10.01; C90: 39.3; C92: 2.17; C96: 16.57; C97: 5.78; C98: 6.62; C99: 9.08; C100: 6.53; C105: 8.36; C107: 9.63
|  | FASE S | 18.05 | [13 empty] | C17: 44.37; C23: 13.59; C36: 3.85; C51: 11.3; C69: 9.63; C73: 8.45; C76: 5.68; C77: 4.58; C80: 8.03; C81: 7.46; C82: 11.32; C90: 39.1333; C92: 2.55; C96: 9.75; C97: 5.61; C98: 6.71; C99: 11.55; C100: 7.1; C105: 6.83; C107: 8.71
|  | FASE T | 15.81 | [13 empty] | C17: 51.33; C23: 15.37; C36: 1.53; C51: 10.44; C69: 10.94; C73: 7.16; C76: 7.63; C77: 6.66; C80: 8.04; C81: 7.35; C82: 6.63; C90: 49.2333; C92: 3.3; C96: 16.04; C97: 4.34; C98: 8.69; C99: 8.21; C100: 3.46; C105: 8.86; C107: 7.86
| Tensión(V) con R.Flujo | FASE R | 234.1 | [13 empty] | C17: 230.4; C23: 231.1; C36: 235.8; C51: 234.3; C69: 231; C73: 229; C76: 234.8; C77: 225.2; C80: 226.3; C81: 239.4; C82: 227.5; C90: 231.8; C92: 231.3; C96: 228; C97: 235.2; C98: 230.5; C99: 231.3; C100: 236.2; C105: 243.7; C107: 242.9
|  | FASE S | 235.3 | [13 empty] | C17: 142.9; C23: 233; C36: 233.9; C51: 233.7; C69: 228; C73: 226.5; C76: 233.6; C77: 224.9; C80: 230.9; C81: 240.5; C82: 218; C90: 231.1; C92: 236.8; C96: 227.7; C97: 237; C98: 230.2; C99: 232.7; C100: 233.8; C105: 242.2; C107: 240
|  | FASE T | 235.4 | [13 empty] | C17: 230.9; C23: 232.7; C36: 232.3; C51: 236.1; C69: 226.9; C73: 225.9; C76: 233.2; C77: 231.5; C80: 229.3; C81: 239.7; C82: 216.3; C90: 230.5; C92: 236; C96: 239.1; C97: 230.2; C98: 224; C99: 232.2; C100: 233; C105: 242.5; C107: 245
| F.d.P. con R.Flujo |  | 0.89 | [13 empty] | C17: 0.39; C23: 0.86; C36: 0.98; C51: 0.96; C69: 0.84; C73: 0.85; C76: 0.94; C77: 0.91; C80: 0.51; C81: 0.73; C82: 0.87; C90: 0.92; C92: 0.79; C96: 0.86; C97: 0.87; C98: 0.99; C99: 0.96; C100: 0.96; C105: 0.66; C107: 0.87
| Descomp. con R.Flujo | [15 empty] | C17: 14.09%; C23: 42.73%; C36: 81.02%; C51: 37.18%; C69: 11.97%; C73: 23.91%; C76: 70.93%; C77: 38.77%; C80: 40.47%; C81: 47.46%; C82: 41.43%; C90: 20.51%; C92: 34.24%; C96: 41.16%; C97: 24.91%; C98: 23.82%; C99: 28.92%; C100: 51.27%; C105: 22.91%; C107: 18.38%
| P. trifásica (kW) con R.F. |  | 10.92 | [13 empty] | C17: 11.19; C23: 10.54; C36: 2.97; C51: 8.26; C69: 5.89; C73: 4.77; C76: 3.5; C77: 3.83; C80: 3.43; C81: 5.01; C82: 5.31; C90: 27.32; C92: 1.46; C96: 8.45; C97: 3.16; C98: 4.63; C99: 6.4; C100: 3.84; C105: 3.86; C107: 5.53
| CONSUMO RESIDUAL | FASE R | 0 | DETECTADO BOMBAS |  | 0 | 0 | 0 | 0 | 0 | 0 | 0 | 0.05 | 0 | 0 | 0 | 0 | 0 | 0 | 0 | 0 | 0 | 0 | 0 | 0 | 0 | 0 | 0 | 0 | 0 | 0 | 0 | 0 | 0 | 0 | 0 | 0 |  |  |  | 0 | 0 | 0 | 0 | 0 | 0 | 0 | 0 | 0 | 0 | 0 | 0 | 0 | 0 | 0 | 0 | 0 | 0 | 0 | 0 | 0 | 0 | 0 | 0 | 0 | 0 | 0 | 0 | 0 | 0 | 0 | 0 | 0 | 0 | 0 | 0 | 0 | 0 | 0 | 0 | 0 | 0 | 0 | 0 | 0 | 0 | 0 | 0 | 0 | 0 | 0 |  |  |  | 0 | 0 | 0 | 0 | 0 |  |  | 0 | 0 | 0 | 0 | 0 | 0 | 0 | 0 | 0 | 0 | 0 | 0 | 0
|  | FASE S | [8 empty] | 7.58 |  | 2.29 |  |  |  | C51: 0
|  | FASE T | [8 empty] | 7.39 |  | 2.03 |  |  |  | C51: 0.46